## Sustancias
Sustancia (1 mol) | Peso teórico (g/mol) | Peso medido(g/mol) | Sustancia (1 mol) | Error relativo (%)
Azúcar | 342.3 | 342.326 | Azucar | 0.0075957
Sal | 58.44 | 58.439 | Sal | 0.0017112
Agua | 18.015 | 18.002 | Agua | 0.072162
Alcohol Etílico | 46.08 | 46.077 | Alcohol Etílico | 0.0065104

## Peso y volumen de bloques
Muestra | Masa (g) | Volumen (mm^3) | Volumen (cm^3) |  | Muestra | Masa (g) | Elemento | Masa molar(g/mol)
A | 64.986 | 9097.326 | 9.0973 |  | A | 64.986 | Zinc (Zn) | 65.38
B | 27.124 | 10048.367 | 10.0484 |  | B | 27.124 | Aluminio (Al) | 26.981
C | 55.866 | 7104.888 | 7.1049 |  | C | 55.866 | Hierro (Fe) | 55.845
D | 63.462 | 7096.572 | 7.0966 |  | D | 63.462 | Cobre (Cu) | 63.546
| Muestra | Volumen (cm^3) | V/N*NA | Radio del átomo (cm)
| A | 9.0973 | 1.5107e-23 | 1.236e-08
| B | 10.0484 | 1.6686e-23 | 1.2777e-08
| C | 7.1049 | 1.1798e-23 | 1.1383e-08
| D | 7.0966 | 1.1784e-23 | 1.1378e-08

## Comparación con especificaiones
Etiqueta | Elemento | Masa molar (g) | Radio valor publicado (cm) | Radio valor del fabricante (cm) | Elemento | Radio valor del fabricante (cm) | Radio obtenido (cm) | Error relativo (%)
A | Zinc | 65.4 | 1.25e-08 | 1.24e-08 | A | 1.24e-08 | 1.236e-08 | 0.32047
B | Aluminio | 27 | 1.25e-08 | 1.28e-08 | B | 1.28e-08 | 1.2777e-08 | 0.18137
C | Hierro | 55.8 | 1.16e-08 | 1.14e-08 | C | 1.14e-08 | 1.1383e-08 | 0.15247
D | Cobre | 63.5 | 1.17e-08 | 1.14e-08 | D | 1.14e-08 | 1.1378e-08 | 0.19144